## List1
		Angenieux Optimo
1	Angenieux Optimo Style 16-40mm	https://www.angenieux.com/collections/optimo-style-spherical-lens-line/compact-lens-zoom-optimo-style-16-40/	1	420 000 Kč	420 000 Kč
	specifikace	Objektiv s proměnnou ohniskovou vzdáleností při konstantní světelnosti minimálně T 2.8 v celém rozsahu pro 35mm digitální filmové kamery (dostatečně lehký pod 2kg), vhodný i pro ramenní nebo ruční natáčení. Minimálně 320° ostřící kroužek s více než 20 kalibrovanými značkami (v metrech nebo volitelně ve stopách), optiku optimalizovanou pro moderní velkoformátové digitální filmové kamery, pokrývá Super 35 senzory (úhlopříčka 31,4 mm) a vykazuje minimální chromatické vady nebo distorze. / Plně kompatibilní s nejnovější generací digitálních kamer s rozlišením 4K nebo vyšším s tradičním bajonetem PL. Zoom minimálně 2,5x, ostřící od 0,6m. S možností přímého použití extenderů 1,4x a 2x Angeneux Optimo Extenders.	1
2	Angenieux Servo Unit	https://www.angenieux.com/accessory/angenieux-servo-unit/	1	135 000 Kč	135 000 Kč
	specifikace	Ovládací morová jednotka k objektivům pro 35mm digitální filmové kamery. Přímo kompatibilní minimálně s objektivy Angenieux Optimo 15-40mm, 28-76mm, & 45-120m,Optimo Style 16-40mm & 30-76mm, Optimo Anamorphic 56-152mm 2S & 30-72mm 2S. Dále s objektivy PL Arri, Chrosziel, Cmotion, Preston. / Umožňuje použití drátových i bezdrátových dálkových ovladačů pro nezávislého nastavení zoomu, zaostření a clony objektivů. Integruje tři precizní nezávislé, tiché motorky a je kompatibilní s televizními dálkovými ovladači i klasickým ostřením pro filmové kamery. Generuje metadata kompatibilní s protokolem Cooke/i. Včetně kalibračního SW. / Upevňovací poloha servopohonu může být vybrána minimálně z8 úhlů při 45 ° v závislosti na konfiguraci kamery. / Váha nepřesahuje 800g.	1
		DPH 21%			116 550 Kč
		celkem s DPH			671 550 Kč